## 搅拌杯
| Comment（名称/参数） | Designator（位号） | Footprint（封装） | Quantity | 连接/ 备注
蜂鸣器（（间距7.6mm） | FMQ-BUZZER2 | BUZZER1 | BUZ-TH_BD12.0-P7.60-D0.6-FD | 1 | 【优信电子】12*6.5mm有源蜂鸣器 5V 一体 电磁式-淘宝网 (taobao.com)
贴片电容 | 10uf | C1, C10, C12 | C0603 | 3 | 106K（10UF) 10V 精度±10%
贴片电容 | 1u | C2 | C0603 | 1 | 105M（1UF) 16V 精度±20%
贴片电容 | 4.7nF | C3 | C0603 | 1 | 50V 4.7NF ±10%
贴片电容 | 0.1u | C4, C6, C8, C9, C13, C14 | C0603 | 6 | 104P 50V（0.1UF) 100NF 精度±10%
贴片电容 | 1uF | C7 | C0603 | 1 | 105M（1UF) 16V 精度±20%
贴片电容 | 4.7uF | C11 | C0603 | 1 | 4.7UF (475M) 10V 精度±10%
连接器mx1.25，直插 | 530470210 | CN1, CN2, CN3, CN4 | CONN-TH_0530470210 | 4 | 1.25mm 红色 直针插座 彩色连接器 焊板直脚针座 接插件-tmall.com天猫 | 每一个插头做颜色区分CN1（白）, CN2（红）, CN3（蓝）, CN4（绿）（做颜色区分）
二极管 | 1N5819HW-7-F | D1 | SOD-123_L2.8-W1.8-LS3.7-FD | 1 | 1N5819HW-7-F
二极管 | 1N4148W | D2 | SOD-123FL_L2.6-W1.6-LS3.4-RD | 1 | 1N4148W
| HDR-F-2.54_1x5 | H1 | 1.27mm_5PIN | 1 | (下载口，空着不焊)
触摸弹簧 | HDR-M-2.54_1x1 | J1 | HDR-M-2.54_1X1 | 1 | 触摸开关 镀镍线直筒内旋 双折脚U针 线径0.4 外圈径8 高10mm弹簧-淘宝网 (taobao.com)
贴片电感 | 10uH ±10% | L1, L2 | L0603 | 2 | 0603贴片电感 10uH ±20%
贴片磁珠 | BEAD（100R±25%100MHz） | L3 | L0603 | 1 | 0603贴片磁珠100R 100欧 400mA ±25%100MHz
LED白色 | LED-0603_W | LED1, LED2, LED3, LED4, LED5, LED6, LED7, LED8, LED9, LED10, LED11, LED12, LED13, LED14, LED15, LED16, LED17, LED18 | LED0603-FD_WHITE | 18 | MHT192WDT-C5_（MEIHUA(美华)）MHT192WDT-C5中文资料_价格_PDF手册-立创电子商城 (szlcsc.com)
NMOS | 2N7002 | Q1, Q3 | SOT-23_L2.9-W1.3-P0.95-LS2.4-BR | 2 | 2N7002
PMOS | KI2301 | Q2 | SOT-23-3_L2.9-W1.3-P1.90-LS2.4-BR | 1 | KI2301
NMOS | AP2302 | Q4 | SOT-23_L2.9-W1.3-P0.95-LS2.4-BR | 1 | AP2302
贴片电阻 | 0R | R1, R10 | R0603 | 2 | 0R 1/10W 精度5%
贴片电阻 | 1K | R2, R12, R19, R23, R24, R26, R27 | R0603 | 7 | 1K 102 1/10W 精度5%
贴片电阻 | 0R | R3 | R1206 | 1 | 0Ω 1/4W 精度±5%
贴片电阻 | 100K | R5, R21, R30 | R0603 | 3 | 100K 1/10W 精度5%
贴片电阻 | 100R | R6, R7, R22 | R0603 | 3 | 100R 1/10W 精度5%
贴片电阻 | 100k | R9 | R0603 | 1 | 100K 1/10W 精度5%
贴片电阻 | 10K | R11 | R0603 | 1 | 10K 1/10W 精度5%
贴片电阻 | 3M | R15 | R0603 | 1 | 3MΩ 3兆欧 1/10W 精度±1%
贴片电阻 | 1M | R17 | R0603 | 1 | 1MΩ 1兆欧 1/10W 精度±1%
贴片电阻 | 2k | R18 | R0603 | 1 | 2KΩ 2千欧 1/10W 精度±1%
贴片电阻 | 330K | R25 | R0603 | 1 | 330K 330千欧 1/10W 精度±1%
贴片电阻 | 1R | R28, R29 | R1206 | 2 | 1R 1欧 精度±5%
MCU | ES7P0693FHTF | U1 | TSOP20 | 1 | Eastsoft东软载波 ES7P0693 8位支持16K Word Flash程序存储器-tmall.com天猫
触摸IC | AS01C(AI01) | U3 | SOT-23-6_L2.9-W1.6-P0.95-LS2.8-BL | 1 | AS01C(AI01)_（Sam&wing(芯网)）AS01C(AI01)中文资料_价格_PDF手册-立创电子商城 (szlcsc.com)
充电IC | HE4054B | U4 | SOT-23-5_L3.0-W1.7-P0.95-LS2.8-BR | 1 | 原装正品 贴片 TP4054 SOT-23-5 线性锂离子电池充电器芯片-淘宝网 (taobao.com)