## 搅拌杯
Comment（名称/参数） |  |  | Designator（位号） | Footprint（封装） | Quantity
蜂鸣器 | FMQ-BUZZER2 |  | BUZZER1 | BUZ-TH_BD12.0-P7.60-D0.6-FD | 1
贴片电容 | 4.7nF | 50V 4.7NF ±10% | C1 | C0603 | 1
贴片电容 | 0.1u | 104P 50V（0.1UF) 100NF 精度±10% | C2, C4, C6, C7, C11, C12 | C0603 | 6
贴片电容 | NC |  | C3（NC） | C0603 | 1
贴片电容 | 1uF | 105M（1UF) 16V 精度±20% | C5 | C0603 | 1
贴片电容 | 10uF | 106K（10UF) 10V 精度±10% | C8, C10 | C0603 | 2
贴片电容 | 4.7uF |  | C9 | C0603 | 1
连接器mx1.25，直插 | 530470210 |  | CN1（白）, CN2（红）, CN3（蓝）, CN4（绿）（做颜色区分） | CONN-TH_0530470210 | 4
二极管 | 1N4148W |  | D1 | SOD-123FL_L2.6-W1.6-LS3.4-RD | 1
弹簧 | HDR-M-2.54_1x1 |  | J1 | HDR-M-2.54_1X1 | 1
电感 | 22uH | 22UH ±10% | L1, L2 | L0603 | 2
贴片磁珠 | BEAD | 22R 22欧 400mA ±25% 100MHz | L3 | L0603 | 1
LED白色 | LED-0603_W |  | LED1, LED2, LED3, LED4, LED5, LED6, LED7, LED8, LED9, LED10, LED11, LED12, LED13, LED14, LED15, LED16, LED17, LED18, LED19（NC）, LED20（NC）, LED21（NC） | LED0603-FD_WHITE | 21
MOS | 2N7002 | N沟道场效应管 SOT-23 | Q1, Q2, Q3 | SOT-23_L2.9-W1.3-P0.95-LS2.4-BR | 3
贴片电阻 | 20R | 20R 20欧 1/10W 精度±1% | R1 | R0603 | 1
贴片电阻 | 1K | 1K 102 1/10W 精度5% | R2, R8, R12, R14, R15, R19, R20, R22 | R0603 | 8
贴片电阻 | 100K | 100K 1/10W 精度5% | R3, R26 | R0603 | 2
贴片电阻 | 100R | 100R 1/10W 精度5% | R4, R5, R17, R18 | R0603 | 4
贴片电阻 | 0R | 0R 1/10W 精度5% | R6, R16, R23 | R0603 | 3
贴片电阻 | 10K | 10K 1/10W 精度5% | R7 | R0603 | 1
贴片电阻 | NC |  | R9（NC）, R10（NC） | R0603 | 2
贴片电阻 | 3M | 3MΩ 3兆欧 1/10W 精度±1% | R11 | R0603 | 1
贴片电阻 | 1M | 1MΩ 1兆欧 1/10W 精度±1% | R13 | R0603 | 1
贴片电阻 | 200K | 200KΩ 200千欧 1/10W 精度±1% | R21 | R0603 | 1
贴片电阻 | 1R | 1R 1欧 精度±5% | R24, R25 | R1206 | 2
MCU | ES7P0693FHTF |  | U1 | TSOP20 | 1
触摸IC | AS01C(AI01) |  | U2 | SOT-23-6_L2.9-W1.6-P0.95-LS2.8-BL | 1
充电IC | HE4054B |  | U3 | SOT-23-5_L3.0-W1.7-P0.95-LS2.8-BR | 1